## Sheet1
| trimble | DET-2
DET-2 Specifications
Telescope
| Image. . . . . . . . . . . . . . . . . . . . . . . . . . . . . |  | Erect
| Magnification. . . . . . . . . . . . . . . . . . . . . . |  | 30x
| Aperture. . . . . .. . . . . . . . . . . . . . . . . . . . . |  | 45 mm (1.7 in)
| Focus Distance. .. . . . . . . . . . . . . . . . . . . . |  | 1.35 m to ∞ (4.43 ft) to ∞
| Field of View. . . . . . . . . . . . . . . . . . . . . . |  | 1˚ 30’
| Stadia Ratio / Constant. . . . . . . . . . . . . . . |  | 100 / 0
Optical Plummet
| Image. . . . . . . . . . . . . . . . . . . . . . . . . . . . . |  | Erect
| Magnification. . . .. . . . . . . . . . . . . . . . . . . |  | 3X
| Angle of view. . . .. . . . . . . . . . . . . . . . . . . |  | 5˚
| Focusing range. . . . . . . . . . . . .. . . . . . . . . |  | 0.5 m ~ ∞ (1.6 ft ~ ∞)
| Reticle type. . . .. . . . . . . . . . . . . . . . . . . . |  | Crosshair
Angle Measuring System
| Minimum Reading. . . . . . . . . . . . . . . . . . |  | 1” or 5”
| Precision. . . . . . . . . . . . . . . . . . . . . . . . . . . |  | 2”
| Units. . . . . . . . . . . . . . . . . . . . . . . . . . . . . . |  | Deg / mil / gon / V %
| Display. . . . . . . .. . . . . . . . . . . . . . . . . . . . |  | . Dual, Large Character, Backlit LCD
Tilt Sensor
| Automatic Compensation. . . . . . .. . . . . . |  | ±3’ Range
User set On/Off
Vials
| Tubular. . . . . . . . . . . . . . . . . . . . . . . . . . . . |  | 30”/2 mm
| Circular . . . . . . . . . . . . . . . . . . . . . . . . . . . . |  | 8’/2 mm
One Touch Button Functions
| ON / OFF. . . . .. . . . . . . . . . . . . . . . . . . . . |  | Power
| ☼ . . . . .. . . . . . . . . . . . . . . . . . . . . . . . . . . |  | Backlight / Illumination On / Off
| HOLD . . . . . . . . . . . . . . . . . . . . . . . . . . . . . |  | Angle Hold
| R/L. . . . . .. . . . . . . . . . . . . . . . . . . . . . . . . . |  | Clockwise/Counterclockwise Measurement
| 0SET. . . . . . . . . .. . . . . . . . . . . . . . . . . . . . . |  | Zero Reset of Horizontal Angle
| V%. . . . . . . . . . . . . . . . . . . . . . . . . . . . . . . |  | Convert Vertical Degrees to Percent
| Dust/Water. . . . . . . . . . . . . . . . . . . . . . . . |  | IP-54
| Operating Temperature. . . . . . . .. . . . . . |  | –20°C to +50°C
(–4°F to 122°F )
| Size - Instrument. . . . . . . . . . . . . . . . . . . |  | . 164 x 154 x 340 mm
(6.4 x 6.1 x 13.4 in)
| Weight - Instrument . . . . . . . . . . . . . . . . |  | . 4.5 kg (9.9 lb)
| Warranty. . . . . . . . . . . . . . . . . . . . . . . . . . |  | . 1 Year